## Hárok1
|  | vyžadované parametre |  | presný názov ponúkaného produktu | cena bez DPH za jeden kus | počet ks | cena spolu bez DPH za všetky kusy | cena spolu s DPH za všetky kusy
| 3 D merač | Presnosť merania | min. ± 1.0 mm
|  | Dosah merania | min. 0.05 až 50 m
|  | Rozsah merania - stupňov horizontálne | min. 360°
1. |  | Rozsah merania - stupňov vertikálne | min. 250°
|  | zväčšenie obrazu digitálne | min. 8 x
|  | vstavaná pamäť | min. 32 GB
|  | USB rozhranie | áno
|  | výdrž na jedno nabitie | min. 8 hod.
|  | Navrhované parametre |  | presný názov ponúkaného produktu | cena bez DPH za jeden kus | počet ks | cena spolu bez DPH za všetky kusy | cena spolu s DPH za všetky kusy
| Stroj omietací miešacie čerpadlo | miešacie čerpadlo
|  | objem násypky | min. 115L
|  | dopravný výkon | min. 25L/min
2. |  | rozmer kameniva/zrna | max. 4mm
|  | dopravný tlak | min 40 bar
|  | dopravná vzdialenosť | max. 40m
|  | pohon elektromotor | max. 5,5kW, 400V, 50Hz
|  | Navrhované parametre |  | presný názov ponúkaného produktu | cena bez DPH za jeden kus | počet ks | cena spolu bez DPH za všetky kusy | cena spolu s DPH za všetky kusy
| Portálová píla | Priemer kotúča | min. 300/25,4mm
|  | Napájanie motora | max. 400V~50Hz 4,5k/3,4kW
|  | Otáčky motora | max. 2800/min
|  | Dĺžka rezu | max. 3200mm
|  | Rez po uhlopriečke | max. 2260x2260mm
|  | Hĺbka rezu pod uhlom 90° | max. 85mm
3. |  | Hĺbka rezu pod uhlom 90° v dvoch krokoch | max. 135mm
|  | Hĺbka rezu pod uhlom 45° | max. 60mm
|  | Rozmer píly | max. 399,7x90x141cm
|  | Rozmer pracovného stola | max. 334x62,5cm
|  | Hmotnosť | max. 206kg
|  | Objem nádrže na vodu | max. 50L
|  | Vodná pumpa | S3
|  | Laserový zameriavač | áno
|  | Kolieska | áno
|  | Navrhované parametre |  | presný názov ponúkaného produktu | cena bez DPH za jeden kus | počet ks | cena spolu bez DPH za všetky kusy | cena spolu s DPH za všetky kusy
| Diamantový vŕtací stroj | Rozsah priemeru | min. 12 až 500mm
4. |  | Menovité napätie | min. 230V
|  | Základný materiál | betón, železo, asfalt
|  | Počet rýchlostí | max. 4
|  | Navrhované parametre |  | presný názov ponúkaného produktu | cena bez DPH za jeden kus | počet ks | cena spolu bez DPH za všetky kusy | cena spolu s DPH za všetky kusy
| Stenová píla | výkon motora | min. 9kW
5. |  | Napájací zdroj | elektrické
|  | výkon generátora | min. 20kVA
|  | Priemer kotúča | min. 600mm
|  | Navrhované parametre |  | presný názov ponúkaného produktu | cena bez DPH za jeden kus | počet ks | cena spolu bez DPH za všetky kusy | cena spolu s DPH za všetky kusy
| Detektor systém | hľbka detekcie | max. 300mm
6. |  | presnosť určenia hĺbky | min. <100mm:±10mm, >100mm:±15%
|  | presnosť lokalizácie | min. ±10mm
|  | Zobrazenie | pôdorys a prierezy skenu vo formáte min. 2D, objektové, bodové
|  | Navrhované parametre |  | presný názov ponúkaného produktu | cena bez DPH za jeden kus | počet ks | cena spolu bez DPH za všetky kusy | cena spolu s DPH za všetky kusy
| Rotačný laser | presnosť | min. ±0,5mm v 10m
7. |  | Dosah s prijímačom priemer | min. 500m
Trieda lasera <4,85mW, 620-690nm, Trieda 2 (EN 60825) Trieda II (FDA CFR 21 čl. 1040)
|  | Navrhované parametre |  | presný názov ponúkaného produktu | cena bez DPH za jeden kus | počet ks | cena spolu bez DPH za všetky kusy | cena spolu s DPH za všetky kusy
| Reverzná vibračná doska | prevádzková hmotnosť | max. 455kg
|  | Rozmer spodnej platne | min. 650x900mm
8. |  | Odstredivá sila | min. 55kN
|  | Frekvencia | min. 60Hz
|  | Navrhované parametre |  | presný názov ponúkaného produktu | cena bez DPH za jeden kus | počet ks | cena spolu bez DPH za všetky kusy | cena spolu s DPH za všetky kusy
| Hydraulický systém | Pohon | hydraulické
|  | Dávkovanie | 1:1, max. kapacita 12kg/min
|  | viskozita | 200-1000CPS
|  | vykurovacie hadice | min. 15m, max 90m
|  | hadice pre sudové pumpy | 2x3m
9. |  | vykurovací výkon | max. hadice 3,5kW
max. 90°C
|  | tlak | max. 250 bar /25 MPA/
|  | napájanie | 3fázy/400V
|  | výkon | max. 28kW
|  | hmotnosť | max. 450kg
|  | tlak v hydraulickom systéme | 8-12MPa